## RL0015_Rev_B_BOM
Qty | Reference Designator | Description | Manufacturer Part Number | Vendor | Vendor Part Number | Notes
1 | J2 | 2 X 15 0.100" FEMALE HEADER |  | Digi-Key | S7118-ND | Mount to bottom side of board
1 | J1 | NO STUFF | NO STUFF | NO STUFF | NO STUFF
1 | U11 | IC REG BUCK SYNC ADJ 6A 30LQFN | AOZ1232QI-01 | Digi-Key | 785-1644-1-ND
8 | U6-9 U12-13 U15-16 | IC MOTOR DRIVER PAR TO263-7 | BTN8962TAAUMA1 | Digi-Key | BTN8962TAAUMA1INCT-ND
4 | R5 R25 R31 R34 | RES SMD 0.005 OHM 1% 1W 1206 | CSRF1206FT5L00 | Digi-Key | CSRF1206FT5L00TR-ND
2 | C6-7 | CAP ALUM 2200UF 20% 35V RADIAL | EEU-HD1V222B | Digi-Key | P15768CT-ND
4 | R1-2 R14 R20 | RES 10K OHM 1/10W 1% 0402 SMD | ERJ-2RKF1002X | Digi-Key | P10.0KLCT-ND
12 | R6-7 R10 R12 R16 R21 R26-27 R30 R32-33 R35 | RES 0 OHM 1/10W 0402 SMD | ERJ-2RKF1912X | Digi-Key | P0.0JCT-ND
1 | R17 | RES 40.2K OHM 1/10W 1% 0402 SMD | ERJ-2RKF4022X | Digi-Key | P40.2KLCT-ND
1 | R15 | RES 402K OHM 1/10W 1% 0402 SMD | ERJ-2RKF4023X | Digi-Key | P402KLCT-ND
8 | R3-4 R8-9 R23-24 R28-29 | RES 5.1K OHM 1/10W 1% 0402 SMD | ERJ-2RKF5101X | Digi-Key | P5.10KLCT-ND
1 | R18 | RES 59K OHM 1/10W 1% 0402 SMD | ERJ-2RKF5902X | Digi-Key | P59.0KLCT-ND
4 | C14 C31 C36 C39 | CAP CER 1000PF 50V 10% X5R 0402 | GRM155R61H102KA01D | Digi-Key | 490-6316-1-ND
20 | C1-5 C8 C10-11 C16-18 C21-22 C27-28 C32-34 C37-38 | CAP CER 0.1UF 50V 10% X5R 0402 | GRM155R61H104KE14D | Digi-Key | 490-10697-1-ND
1 | C20 | CAP CER 1UF 6.3V 10% 0402 | GRM155R70J105KA12D | Digi-Key | 490-10024-1-ND
2 | C15 C19 | CAP CER 47UF 10V 20% X5R 1206 | GRM31CR61A476ME15L | Digi-Key | 490-5528-1-ND
2 | C23 C26 | CAP CER 10UF 25V 10% X5R 1206 | GRM31CR61H106KA12L | Digi-Key | 490-5961-1-ND
8 | C9 C12-13 C24-25 C29-30 C35 | CAP CER 10UF 50V 10% X7R 1210 | GRM32ER71H106KA12L | Digi-Key | 490-6544-1-ND
4 | U10 U14 U17-18 | IC OPAMP CURR SENSE 14KHZ SC70-6 | INA213BIDCKR | Digi-Key | 296-40129-1-ND
1 | R36 | RES 1 OHM 1% 1/2W 1206 | LRMAM1206-R005FT5 | Digi-Key | RNCP1206FTD1R00CT-ND
1 | D16 | Zener Diode 13V 300mW ±6% Surface Mount SOD-323 | MM3Z13VT1G | Digi-Key | MM3Z13VT1GOSCT-ND
4 | R11 R13 R19 R22 | RES NS 0402 SMD | NS | NA | NS
1 | D15 | DIODE SCHOTTKY 60V 1A PMDU | RB160M-60TR | Digi-Key | RB160M-60CT-ND
2 | U1-2 | IC QUAD 2-IN AND GATE 14-SOIC | SN74LV08AD | Digi-Key | 296-1673-1-ND
2 | U3 U5 | IC DUAL INVERTER GATE SC-70-6 | SN74LVC2G04DCKR | Digi-Key | 296-13262-1-ND
1 | L1 | FIXED IND 10UH 6.5A 18 MOHM SMD | SRR1210-100M | Digi-Key | SRR1210-100MCT-ND
1 | U4 | IC OPAMP GP 500KHZ RRO 8SOIC | TLV2762IDR | Digi-Key | 296-10665-1-ND