## RL0020_Rev_A_BOM
RL0020 Rev. A BOM
Qty | Reference Designator | Description | Manufacturer Part Number | Vendor | Vendor Part Number
1 | J2 | IDC BOX HEADER 0.050 10 POS | 3220-10-0300-00 | Digi-Key | 1175-1629-ND
1 | X1 | CRYSTAL 12MHZ 10PF SMD | ABM8G-12.000MHZ-4Y-T3 | Digi-Key | 535-10901-1-ND
6 | U1 U100-104 | IC LED DRVR TSOT25 | AL8860WT-7 | Digi-Key | AL8860WT-7DICT-ND
1 | FB1 | FERRITE CHIP 470 OHM 1500MA 0603 | BLM18KG471SN1D | DIGIKEY | 490-5257-1-ND
3 | Q1-3 | MOSFET 2N-CH 20V 1.33A SOT563 | DMN2400UV-7 | Digi-Key | DMN2400UV-7DICT-ND
15 | R2-3 R6 R8 R11 R13 R17 R19-23 R26-27 R29 | RES 1K OHM 1/10W 1% 0402 SMD | ERJ-2RKF1001X | Digi-Key | P1.00KLCT-ND
7 | R4-5 R10 R12 R24-25 R28 | RES 100K OHM 1/10W 1% 0402 SMD | ERJ-2RKF1003X | Digi-Key | P100KLCT-ND
1 | R14 | RES 16.2K OHM 1/10W 1% 0402 SMD | ERJ-2RKF1622X | Digi-Key | P16.2KLCT-ND
1 | R16 | RES 49.9K OHM 1/10W 1% 0402 SMD | ERJ-2RKF4992X | Digi-Key | P49.9KLCT-ND
2 | R15 R18 | RES 5.1K OHM 1/10W 1% 0402 SMD | ERJ-2RKF5101X | Digi-Key | P5.10KLCT-ND
2 | R7 R9 | RES 2.7K OHM 1/10W 1% 0402 SMD | ERJ2RKF2701X | Digi-Key | P2.70KLCT-ND
1 | J1 | .050'' X .050 TERMINAL STRIP | FTSH-106-01-F-D-RA | Digi-Key | FTSH-106-01-F-D-RA-ND
2 | C13-14 | CAP CER 10PF 50V 5% 0402 | GRM1555C1H100JA01D | Digi-Key | 490-5921-1-ND
4 | C6 C9-10 C12 | CAP CER 0.1UF 50V 10% X5R 0402 | GRM155R61H104KE14D | Digi-Key | 490-10697-1-ND
8 | C2-4 C8 C16-19 | CAP CER 1UF 6.3V 10% 0402 | GRM155R70J105KA12D | Digi-Key | 490-10024-1-ND
1 | C7 | CAP CER 10000PF 25V 10% X7R 0402 | GRM155R71E103KA01D | Digi-Key | 490-1312-1-ND
2 | C11 C15 | CAP CER 10UF 25V 10% X5R 1206 | GRM21BR61E106KA73L | Digi-Key | 490-5523-1-ND
2 | C103-104 | CAP CER 22UF 25V 20% X5R 0805 | GRM21BR61E226ME44L | Digi-Key | 490-10749-1-ND
6 | C1 C100-102 C105-106 | CAP CER 0.1UF 50V 10% X7R 0805 | GRM21BR71H104KA01L | Digi-Key | 490-1666-1-ND
1 | C5 | CAP CER 10UF 35V 10% X5R 1206 | GRM31CR6YA106KA12L | Digi-Key | 490-5524-1-ND
1 | U5 | IC RCVR ESD RS485/422 LP SOT23-6 | ISL3283EIHZ-T | Digi-Key | ISL3283EIHZ-TCT-ND
1 | U2 | SENSOR TEMP I2C/SMBUS 8DFN | MCP9808T-E/MC | Digi-Key | MCP9808T-E/MCCT-ND
1 | U4 | IC MCU 32BIT 64KB FLASH 32QFN | MKV11Z64VFM7 | Digi-Key | 568-13578-ND
1 | U3 | Voltage Regulators - Switching Regulators 1A 24V 1.4MHz Non-sync Buck | MP2360DG-LF-P | Mouser | 946-MP2360DGLFP
1 | L2 | FIXED IND 1UH 1.7A 70 MOHM SMD | NRS2012T1R0NGJ | Digi-Key | 587-3448-1-ND
12 | D1-2 D100-109 | DIODE SCHOTTKY 60V 1A PMDU | RB160M-60TR | Digi-Key | RB160M-60CT-ND
6 | R1 R100-102 R104-105 | RES 0.12 OHM 1% 1/3W 0805 | RL1220S-R12-F | Digi-Key | RL12S.12FCT-ND
1 | R103 | RES 499 OHM 1% 1/2W 1206 | RNCP1206FTD499R | Digi-Key | RNCP1206FTD499RCT-ND
6 | L1 L100-104 | FIXED IND 100UH 900MA 611 MOHM | VLS6045EX-101M | Digi-Key | 445-173040-1-ND