## RL0012_Rev_B_BOM
QTY | REF-DES | Description | MFR: | MFR_PN: | LED Group | Vendor | Vendor_PN:
4 | J1-2 J4-5 | CONN SSL RECEPTACLE 1POS SOLDER | Molex | 1041880110 |  | Digi-Key | WM10424CT-ND
1 | J3 | IDC BOX HEADER 0.050 10 POS | CNC Tech | 3220-10-0300-00 |  | Digi-Key | 1175-1629-ND
1 | X1 | CRYSTAL 16.0000MHZ 10PF SMD | Abracon | ABM8G-16.000MHZ-4Y-T3 |  | Digi-Key | 535-10907-1-ND
12 | D62 D73 D84 D136 D141 D148 D159-160 D175 D216 D229 D244 | DIODE SCHOTTKY 60V 3A SMA | Diodes Inc. | B360A-13-F |  | Digi-Key | B360A-FDICT-ND
4 | C13 C17-19 | CAP CER 0.1UF 50V 10% X5R 0402 | Murata | GRM155R61H104KE14D |  | Digi-Key | 490-10697-1-ND
1 | C12 | CAP CER 10000PF 25V 10% X7R 0402 | Murata | GRM155R71E103KA01D |  | Digi-Key | 490-1312-1-ND
2 | C20-21 | CAP CER 10PF 50V 5% 0402 | Murata | GRM1555C1H100JA01D |  | Digi-Key | 490-5921-1-ND
2 | C16 C22 | CAP CER 1UF 6.3V X7R 0402 | Murata | GRM155R70J105KA12D |  | Digi-Key | 490-10024-1-ND
12 | C5 C7 C9 C23 C25 C27 C29 C31 C33 C35 C37 C39 | CAP CER 2.2UF 10V 10% X5R 0603 | Murata | GRM188R61A225KE34D |  | Digi-Key | 490-1545-1-ND
12 | C6 C8 C10 C24 C26 C28 C30 C32 C34 C36 C38 C40 | CAP CER 0.1UF 50V 10% X7R 0805 | Murata | GRM21BR71H104KA01L |  | Digi-Key | 490-1666-1-ND
2 | C14-15 | CAP CER 10UF 25V 10% X5R 0805 | Murata | GRM21BR61E106KA73L |  | Digi-Key | 490-5523-1-ND
4 | C1-4 | CAP CER 22UF 25V 20% X5R 0805 | Murata | GRM21BR61E226ME44L |  | Digi-Key | 490-10749-1-ND
1 | C11 | CAP CER 10UF 35V 10% X5R 1206 | Murata | GRM31CR6YA106KA12L |  | Digi-Key | 490-5524-1-ND
1 | FB1 | FERRITE BEAD 470 OHM 0603 1LN | Murata | BLM18KG471SN1D |  | Digi-Key | 490-5257-1-ND
1 | U6 | IC RCVR ESD RS485/422 LP SOT23-6 | Intersil | ISL3283EIHZ-T |  | Digi-Key | ISL3283EIHZ-TCT-ND
48 | D6 D18 D34 D47 D59 D72 D86 D99 D112 D124 D137 D151 D165 D178 D190 D202 D214 D227 D240 D253 D265 D277 D289 D301D25 D170 D91 D183 D52 D195 D105 D207 D11 D220 D117 D233 D65 D246 D129 D258 D39 D270 D143 D282 D78 D294 D156 D306 | High Power LEDs - Single Color PC Amber 588-592nm | Luxeon | L135-A589003500000 | 6, 12 | Mouser | 997-L135-G5250035
48 | D2 D14 D28 D42 D55 D68 D81 D94 D108 D120 D132 D146 D161 D173 D186 D198 D210 D223 D236 D249 D261 D273 D285 D297D19 D166 D87 D179 D48 D191 D100 D203 D7 D215 D113 D228 D60 D241 D125 D254 D35 D266 D138 D278 D74 D290 D152 D302 | High Power LEDs - Single Color Green 520nm-540nm | Luxeon | L135-G525003500000 | 4,10 | Mouser | 997-L135-A5890035
48 | D5 D17 D32 D45 D58 D71 D85 D97 D111 D123 D135 D150 D164 D177 D189 D201 D213 D226 D239 D252 D264 D276 D288 D300D26 D171 D92 D184 D53 D196 D106 D208 D12 D221 D118 D234 D66 D247 D130 D259 D40 D271 D144 D283 D79 D295 D157 D307 | High Power LEDs - Single Color Red 620nm-630nm | Luxeon | L135-R625003500000 | 3, 9 | Mouser | 997-L135-R6250035
48 | D4 D16 D30 D44 D57 D70 D83 D96 D110 D122 D134 D149 D163 D176 D188 D200 D212 D225 D238 D251 D263 D275 D287 D299D21 D168 D89 D181 D50 D193 D102 D205 D9 D218 D115 D231 D63 D243 D127 D256 D37 D268 D140 D280 D76 D292 D154 D304 | High Power LEDs - Single Color Royal Blue 445-455nm | Luxeon | L135-U450003500000 | 5, 11 | Mouser | 997-L135-U4500035
1 | U5 | SENSOR TEMP I2C/SMBUS 8DFN | Microchip | MCP9808T-E/MC |  | Digi-Key | MCP9808T-E/MCCT-ND
1 | U7 | IC MCU 32BIT 64KB FLASH 32QFN | NXP | MKV11Z64VFM7 |  | Digi-Key | 568-13578-ND
1 | U4 | Voltage Regulators - Switching Regulators 1A 24V 1.4MHz Non-sync Buck | MPS | MP2360DG-LF-P |  | Mouser | 946-MP2360DGLFP
48 | D1 D13 D27 D41 D54 D67 D80 D93 D107 D119 D131 D145 D158 D172 D185 D197 D209 D222 D235 D248 D260 D272 D284 D296D20 D167 D88 D180 D49 D192 D101 D204 D8 D217 D114 D230 D61 D242 D126 D255 D36 D267 D139 D279 D75 D291 D153 D303 | High Power LEDs - White Warm White 2700K | Luxeon | MXA9-PW27-H001 | 1, 7 | Mouser | 897-MXA9-PW27-H001
48 | D3 D15 D29 D43 D56 D69 D82 D95 D109 D121 D133 D147 D162 D174 D187 D199 D211 D224 D237 D250 D262 D274 D286 D298D24 D169 D90 D182 D51 D194 D104 D206 D10 D219 D116 D232 D64 D245 D128 D257 D38 D269 D142 D281 D77 D293 D155 D305 | High Power LEDs - White Cool White 6500K 90 CRI | Luxeon | MXA9-PW65-H001 | 2, 8 | Mouser | 997-MXA9-PW65-H001
12 | U1-3 U8-16 | IC LED DRIVER RGLTR DIM 1A 8SOIC | ON Semi | NCL30160DR2G |  | Digi-Key | NCL30160DR2GOSCT-ND
1 | L4 | FIXED IND 1UH 1.7A 70 MOHM SMD | Taiyo Yuden | NRS2012T1R0NGJ |  | Digi-Key | 587-3448-1-ND
2 | D98 D103 | DIODE SCHOTTKY 60V 1A PMDU | Rohm | RB160M-60TR |  | Digi-Key | RB160M-60CT-ND
2 | R1 R22 | RES 499 OHM 1% 1/2W 1206 | Stackpole Electronics Inc. | RNCP1206FTD499R |  | Digi-Key | RNCP1206FTD499RCT-ND
13 | R2 R21 R23 R32-39 R53 R72 | RES 100K OHM 1/10W 1% 0402 SMD | Panasonic - ECG | ERJ-2RKF1003X |  | Digi-Key | P100KLCT-ND
1 | R24 | RES 16.2K OHM 1/10W 1% 0402 SMD | Panasonic - ECG | ERJ-2RKF1622X |  | Digi-Key | P16.2KLCT-ND
3 | R28 R30 R42 | RES 1K OHM 1/10W 1% 0402 SMD | Panasonic - ECG | ERJ-2RKF1001X |  | Digi-Key | P1.00KLCT-ND
12 | R10 R12 R14 R16 R18 R20 R56 R58 R62 R64 R66 R68 | RES NS 0402 SMD | Panasonic - ECG | NA |  | Digi-Key | NA
2 | R26-27 | RES 2.7K OHM 1/10W 1% 0402 SMD | Panasonic - ECG | ERJ2RKF2701X |  | Digi-Key | P2.70KLCT-ND
1 | R25 | RES 49.9K OHM 1/10W 1% 0402 SMD | Panasonic - ECG | ERJ-2RKF4992X |  | Digi-Key | P49.9KLCT-ND
2 | R29 R31 | RES 5.1K OHM 1/10W 1% 0402 SMD | Panasonic - ECG | ERJ-2RKF5101X |  | Digi-Key | P5.10KLCT-ND
12 | R4-5 R8 R41 R44 R46-47 R49 R51 R54 R59 R71 | RES SMD 59K OHM 1% 1/10W 0603 | Panasonic | ERJ-3EKF5902V |  | Digi-Key | P59.0KHCT-ND
12 | R3 R6-7 R40 R43 R45 R48 R50 R52 R55 R61 R70 | RES 0.5 OHM 1% 1/3W 0805 | Susumu | RL1220S-R50-F |  | Digi-Key | RL12S.50FCT-ND
5 | D22-23 D31 D33 D46 | DIODE SCHOTTKY 45V 15A DO214AB | Micro Commercial Co | SK1545-TP |  | Digi-Key | SK1545-TPCT-ND
12 | L1-3 L5-13 | FIXED IND 100UH 900MA 611 MOHM | TDK | VLS6045EX-101M |  | Digi-Key | 445-173040-1-ND
12 | R9 R11 R13 R15 R17 R19 R57 R60 R63 R65 R67 R69 | RES SMD 0 OHM JUMPER 1/10W 0402 | Panasonic | ERJ-2GE0R00X |  | Digi-Key | P0.0JCT-ND