## RL0012_Rev_B_BOM
QTY | REF-DES | Description | MFR: | MFR_PN: | LED Group | Vendor | Vendor_PN:
4 | J1-2 J4-5 | CONN SSL RECEPTACLE 1POS SOLDER | Molex | 1041880110 |  | Digi-Key | WM10424CT-ND
1 | J3 | IDC BOX HEADER 0.050 10 POS | CNC Tech | 3220-10-0300-00 |  | Digi-Key | 1175-1629-ND
1 | X1 | CRYSTAL 16.0000MHZ 10PF SMD | Abracon | ABM8G-16.000MHZ-4Y-T3 |  | Digi-Key | 535-10907-1-ND
12 | D62 D73 D84 D136 D141 D148 D159-160 D175 D216 D229 D244 | DIODE SCHOTTKY 60V 3A SMA | Diodes Inc. | B360A-13-F |  | Digi-Key | B360A-FDICT-ND
4 | C13 C17-19 | CAP CER 0.1UF 50V 10% X5R 0402 | Murata | GRM155R61H104KE14D |  | Digi-Key | 490-10697-1-ND
1 | C12 | CAP CER 10000PF 25V 10% X7R 0402 | Murata | GRM155R71E103KA01D |  | Digi-Key | 490-1312-1-ND
2 | C20-21 | CAP CER 10PF 50V 5% 0402 | Murata | GRM1555C1H100JA01D |  | Digi-Key | 490-5921-1-ND
2 | C16 C22 | CAP CER 1UF 6.3V X7R 0402 | Murata | GRM155R70J105KA12D |  | Digi-Key | 490-10024-1-ND
12 | C5 C7 C9 C23 C25 C27 C29 C31 C33 C35 C37 C39 | CAP CER 2.2UF 10V 10% X5R 0603 | Murata | GRM188R61A225KE34D |  | Digi-Key | 490-1545-1-ND
12 | C6 C8 C10 C24 C26 C28 C30 C32 C34 C36 C38 C40 | CAP CER 0.1UF 50V 10% X7R 0805 | Murata | GRM21BR71H104KA01L |  | Digi-Key | 490-1666-1-ND
2 | C14-15 | CAP CER 10UF 25V 10% X5R 0805 | Murata | GRM21BR61E106KA73L |  | Digi-Key | 490-5523-1-ND
4 | C1-4 | CAP CER 22UF 25V 20% X5R 0805 | Murata | GRM21BR61E226ME44L |  | Digi-Key | 490-10749-1-ND
1 | C11 | CAP CER 10UF 35V 10% X5R 1206 | Murata | GRM31CR6YA106KA12L |  | Digi-Key | 490-5524-1-ND
1 | FB1 | FERRITE BEAD 470 OHM 0603 1LN | Murata | BLM18KG471SN1D |  | Digi-Key | 490-5257-1-ND
1 | U6 | IC RCVR ESD RS485/422 LP SOT23-6 | Intersil | ISL3283EIHZ-T |  | Digi-Key | ISL3283EIHZ-TCT-ND
24 | D6 D18 D34 D47 D59 D72 D86 D99 D112 D124 D137 D151 D165 D178 D190 D202 D214 D227 D240 D253 D265 D277 D289 D301 | High Power LEDs - Single Color PC Amber 588-592nm | Luxeon | L135-A589003500000 | 12 | Mouser | 997-L135-G5250035
24 | D25 D170 D91 D183 D52 D195 D105 D207 D11 D220 D117 D233 D65 D246 D129 D258 D39 D270 D143 D282 D78 D294 D156 D306 | High Power LEDs - Single Color PC Amber 588-592nm | Luxeon | L135-A589003500000 | 6 | Mouser | 997-L135-A5890035
24 | D2 D14 D28 D42 D55 D68 D81 D94 D108 D120 D132 D146 D161 D173 D186 D198 D210 D223 D236 D249 D261 D273 D285 D297 | High Power LEDs - Single Color Green 520nm-540nm | Luxeon | L135-G525003500000 | 10 | Mouser | 997-L135-A5890035
24 | D19 D166 D87 D179 D48 D191 D100 D203 D7 D215 D113 D228 D60 D241 D125 D254 D35 D266 D138 D278 D74 D290 D152 D302 | High Power LEDs - Single Color Green 520nm-540nm | Luxeon | L135-G525003500000 | 4 | Mouser | 997-L135-G5250035
24 | D5 D17 D32 D45 D58 D71 D85 D97 D111 D123 D135 D150 D164 D177 D189 D201 D213 D226 D239 D252 D264 D276 D288 D300 | High Power LEDs - Single Color Red 620nm-630nm | Luxeon | L135-R625003500000 | 3 | Mouser | 997-L135-R6250035
24 | D26 D171 D92 D184 D53 D196 D106 D208 D12 D221 D118 D234 D66 D247 D130 D259 D40 D271 D144 D283 D79 D295 D157 D307 | High Power LEDs - Single Color Red 620nm-630nm | Luxeon | L135-R625003500000 | 9 | Mouser | 897-MXA9-PW27-H001
24 | D4 D16 D30 D44 D57 D70 D83 D96 D110 D122 D134 D149 D163 D176 D188 D200 D212 D225 D238 D251 D263 D275 D287 D299 | High Power LEDs - Single Color Royal Blue 445-455nm | Luxeon | L135-U450003500000 | 11 | Mouser | 997-L135-U4500035
24 | D21 D168 D89 D181 D50 D193 D102 D205 D9 D218 D115 D231 D63 D243 D127 D256 D37 D268 D140 D280 D76 D292 D154 D304 | High Power LEDs - Single Color Royal Blue 445-455nm | Luxeon | L135-U450003500000 | 5 | Mouser | 997-L135-U4500035
1 | U5 | SENSOR TEMP I2C/SMBUS 8DFN | Microchip | MCP9808T-E/MC |  | Digi-Key | MCP9808T-E/MCCT-ND
1 | U7 | IC MCU 32BIT 64KB FLASH 32QFN | NXP | MKV11Z64VFM7 |  | Digi-Key | 568-13578-ND
1 | U4 | Voltage Regulators - Switching Regulators 1A 24V 1.4MHz Non-sync Buck | MPS | MP2360DG-LF-P |  | Mouser | 946-MP2360DGLFP
24 | D1 D13 D27 D41 D54 D67 D80 D93 D107 D119 D131 D145 D158 D172 D185 D197 D209 D222 D235 D248 D260 D272 D284 D296 | High Power LEDs - White Warm White 2700K | Luxeon | MXA9-PW27-H001 | 1 | Mouser | 897-MXA9-PW27-H001
24 | D20 D167 D88 D180 D49 D192 D101 D204 D8 D217 D114 D230 D61 D242 D126 D255 D36 D267 D139 D279 D75 D291 D153 D303 | High Power LEDs - White Warm White 2700K | Luxeon | MXA9-PW27-H001 | 7 | Mouser | 997-L135-R6250035
24 | D3 D15 D29 D43 D56 D69 D82 D95 D109 D121 D133 D147 D162 D174 D187 D199 D211 D224 D237 D250 D262 D274 D286 D298 | High Power LEDs - White Cool White 6500K 90 CRI | Luxeon | MXA9-PW65-H001 | 2 | Mouser | 997-MXA9-PW65-H001
24 | D24 D169 D90 D182 D51 D194 D104 D206 D10 D219 D116 D232 D64 D245 D128 D257 D38 D269 D142 D281 D77 D293 D155 D305 | High Power LEDs - White Cool White 6500K 90 CRI | Luxeon | MXA9-PW65-H001 | 8 | Mouser | 997-MXA9-PW65-H001
12 | U1-3 U8-16 | IC LED DRIVER RGLTR DIM 1A 8SOIC | ON Semi | NCL30160DR2G |  | Digi-Key | NCL30160DR2GOSCT-ND
1 | L4 | FIXED IND 1UH 1.7A 70 MOHM SMD | Taiyo Yuden | NRS2012T1R0NGJ |  | Digi-Key | 587-3448-1-ND
2 | D98 D103 | DIODE SCHOTTKY 60V 1A PMDU | Rohm | RB160M-60TR |  | Digi-Key | RB160M-60CT-ND
2 | R1 R22 | RES 499 OHM 1% 1/2W 1206 | Stackpole Electronics Inc. | RNCP1206FTD499R |  | Digi-Key | RNCP1206FTD499RCT-ND
13 | R2 R21 R23 R32-39 R53 R72 | RES 100K OHM 1/10W 1% 0402 SMD | Panasonic - ECG | ERJ-2RKF1003X |  | Digi-Key | P100KLCT-ND
1 | R24 | RES 16.2K OHM 1/10W 1% 0402 SMD | Panasonic - ECG | ERJ-2RKF1622X |  | Digi-Key | P16.2KLCT-ND
3 | R28 R30 R42 | RES 1K OHM 1/10W 1% 0402 SMD | Panasonic - ECG | ERJ-2RKF1001X |  | Digi-Key | P1.00KLCT-ND
12 | R10 R12 R14 R16 R18 R20 R56 R58 R62 R64 R66 R68 | RES NS 0402 SMD | Panasonic - ECG | NA |  | Digi-Key | NA
2 | R26-27 | RES 2.7K OHM 1/10W 1% 0402 SMD | Panasonic - ECG | ERJ2RKF2701X |  | Digi-Key | P2.70KLCT-ND
1 | R25 | RES 49.9K OHM 1/10W 1% 0402 SMD | Panasonic - ECG | ERJ-2RKF4992X |  | Digi-Key | P49.9KLCT-ND
2 | R29 R31 | RES 5.1K OHM 1/10W 1% 0402 SMD | Panasonic - ECG | ERJ-2RKF5101X |  | Digi-Key | P5.10KLCT-ND
12 | R4-5 R8 R41 R44 R46-47 R49 R51 R54 R59 R71 | RES SMD 59K OHM 1% 1/10W 0603 | Panasonic | ERJ-3EKF5902V |  | Digi-Key | P59.0KHCT-ND
12 | R3 R6-7 R40 R43 R45 R48 R50 R52 R55 R61 R70 | RES 0.5 OHM 1% 1/3W 0805 | Susumu | RL1220S-R50-F |  | Digi-Key | RL12S.50FCT-ND
5 | D22-23 D31 D33 D46 | DIODE SCHOTTKY 45V 15A DO214AB | Micro Commercial Co | SK1545-TP |  | Digi-Key | SK1545-TPCT-ND
12 | L1-3 L5-13 | FIXED IND 100UH 900MA 611 MOHM | TDK | VLS6045EX-101M |  | Digi-Key | 445-173040-1-ND
12 | R9 R11 R13 R15 R17 R19 R57 R60 R63 R65 R67 R69 | RES SMD 0 OHM JUMPER 1/10W 0402 | Panasonic | ERJ-2GE0R00X |  | Digi-Key | P0.0JCT-ND