## RL0010_Rev_A_BOM
| REF-DES | Description | MFR: | MFR_PN: | Vendor: | Vendor_PN:
6 | J1-2 J9-12 | 125 WTB WAFER ASSY 6CKT EMBSTP P | Molex | 533980667 | Digi-Key | WM12334TR-ND
6 | J3-8 | CONN SSL RECEPTACLE 1POS SOLDER | Molex | 1041880110 | Digi-Key | WM10424CT-ND
48 | D1 D13 D25 D37 D49 D61 D73 D85 D97 D109 D121 D133 D145 D157 D169 D181 D193 D205 D217 D229 D241 D253 D265 D277 D20 D152 D80 D164 D44 D176 D92 D188 D8 D200 D104 D212 D56 D224 D116 D236 D32 D248 D128 D260 D68 D272 D140 D284 | High Power LEDs - White Warm White 2700K | Luxeon | MXA9-PW27-H001 | Mouser | 897-MXA9-PW27-H001
48 | D3 D15 D27 D39 D51 D63 D75 D87 D99 D111 D123 D135 D147 D159 D171 D183 D195 D207 D219 D231 D243 D255 D267 D279 D22 D154 D82 D166 D46 D178 D94 D190 D10 D202 D106 D214 D58 D226 D118 D238 D34 D250 D130 D262 D70 D274 D142 D286 | High Power LEDs - White Cool White 6500K 90 CRI | Luxeon | MXA9-PW65-H001 | Mouser | 997-MXA9-PW65-H001
48 | D5 D17 D29 D41 D53 D65 D77 D89 D101 D113 D125 D137 D149 D161 D173 D185 D197 D209 D221 D233 D245 D257 D269 D281 D24 D156 D84 D168 D48 D180 D96 D192 D12 D204 D108 D216 D60 D228 D120 D240 D36 D252 D132 D264 D72 D276 D144 D288 | High Power LEDs - Single Color Red 620nm-630nm | Luxeon | L135-R625003500000 | Mouser | 997-L135-R6250035
48 | D19 D151 D79 D163 D43 D175 D91 D187 D7 D199 D103 D211 D55 D223 D115 D235 D31 D247 D127 D259 D67 D271 D139 D283 D2 D14 D26 D38 D50 D62 D74 D86 D98 D110 D122 D134 D146 D158 D170 D182 D194 D206 D218 D230 D242 D254 D266 D278 | High Power LEDs - Single Color Green 520nm-540nm | Luxeon | L135-G525003500000 | Mouser | 997-L135-G5250035
48 | D21 D153 D81 D165 D45 D177 D93 D189 D9 D201 D105 D213 D57 D225 D117 D237 D33 D249 D129 D261 D69 D273 D141 D285 D4 D16 D28 D40 D52 D64 D76 D88 D100 D112 D124 D136 D148 D160 D172 D184 D196 D208 D220 D232 D244 D256 D268 D280 | High Power LEDs - Single Color Royal Blue 445-455nm | Luxeon | L135-U450003500000 | Mouser | 997-L135-U4500035
48 | D23 D155 D83 D167 D47 D179 D95 D191 D11 D203 D107 D215 D59 D227 D119 D239 D35 D251 D131 D263 D71 D275 D143 D287 D6 D18 D30 D42 D54 D66 D78 D90 D102 D114 D126 D138 D150 D162 D174 D186 D198 D210 D222 D234 D246 D258 D270 D282 | High Power LEDs - Single Color PC Amber | Luxeon | L135-A589003500000 | Mouser | 997-L135-A5890035